## Calculos iniciais
Temp | Res.Kohm | Res.Ohm | Vout | VIN = | 3.3 | R1 = | 10000
-30 | 181.7 | 181700 | 3.1279
-25 | 133.3 | 133300 | 3.0697
-20 | 98.88 | 98880 | 2.9969 |  |  |  |  | Valor R1 | 20.1889
-15 | 74.1 | 74100 | 2.9076 |  |  |  |  | Vi | 5
-10 | 56.06 | 56060 | 2.8005 |  |  |  |  | Vout | 4.5
-5 | 42.8 | 42800 | 2.675 |  |  |  |  | R2 | 181.7
5 | 25.58 | 25580 | 2.3725
10 | 20 | 20000 | 2.2
15 | 15.76 | 15760 | 2.0189
20 | 12.51 | 12510 | 1.834
25 | 10 | 10000 | 1.65
30 | 8.048 | 8048 | 1.4715
35 | 6.518 | 6518 | 1.3022
40 | 5.312 | 5312 | 1.1448
45 | 4.354 | 4354 | 1.001
50 | 3.588 | 3588 | 0.87139
55 | 2.974 | 2974 | 0.75645
60 | 2.476 | 2476 | 0.65492
65 | 2.072 | 2072 | 0.5664
70 | 1.743 | 1743 | 0.48982
75 | 1.473 | 1473 | 0.42368
80 | 1.25 | 1250 | 0.36667
85 | 1.065 | 1065 | 0.31762
90 | 0.911 | 911 | 0.27553
95 | 0.7824 | 782.4 | 0.23946
100 | 0.6744 | 674.4 | 0.20849
105 | 0.5836 | 583.6 | 0.18197
110 | 0.5066 | 506.6 | 0.15912

## Curva tendencia
Vout | Temperatura
3.1279 | -30
3.0697 | -25
2.9969 | -20
2.9076 | -15
2.8005 | -10
2.675 | -5
2.3725 | 5
2.2 | 10
2.0189 | 15
1.834 | 20
1.65 | 25
1.4715 | 30
1.3022 | 35
1.1448 | 40
1.001 | 45
0.87139 | 50
0.75645 | 55
0.65492 | 60
0.5664 | 65
0.48982 | 70
0.42368 | 75
0.36667 | 80
0.31762 | 85
0.27553 | 90
0.23946 | 95
0.20849 | 100
0.18197 | 105
0.15912 | 110

## CALCULO TEMP 2
Temp | Res.Ohm | Vout | VIN = | 3.3 | R1 = | 6800
-20 | 60879 | 2.9684
-15 | 47563 | 2.8872
-10 | 37450 | 2.7929 |  |  |  |  | Valor R1 | 6763.3333 | R1 - fixo
-5 | 29706 | 2.6853 |  |  |  |  | Vi | 3.3 | tensão alimentação
0 | 23730 | 2.565 |  |  |  |  | Vout | 2.97 | limite superior sensor
5 | 19085 | 2.4331 |  |  |  |  | R2 | 60870 | maior valor de resistencia
10 | 15449 | 2.2914
15 | 12583 | 2.1423
20 | 10309 | 1.9884
25 | 8495 | 1.8329
30 | 7037 | 1.6783
35 | 5860 | 1.5275
40 | 4905 | 1.3829
45 | 4125 | 1.246
50 | 3485 | 1.1182
55 | 2957 | 1.0001
60 | 2521 | 0.89253
65 | 2157 | 0.7947
70 | 1853 | 0.70668
75 | 1598 | 0.62794
80 | 1384 | 0.55806
85 | 1202 | 0.4957
90 | 1048 | 0.44067
95 | 916 | 0.39176
100 | 804 | 0.34892
105 | 707 | 0.31079
110 | 624 | 0.27737
115 | 553 | 0.24818
120 | 491 | 0.22223

## Curva tendencia 2
Vout | Temp
2.9684 | -20 | Check da formula
2.8872 | -15 | Vout | Temp
2.7929 | -10 | 2.9684 | -21.2468
2.6853 | -5 | 2.8872 | -15.9161
2.565 | 0 | 2.7929 | -10.2928
2.4331 | 5 | 2.6853 | -4.5588
2.2914 | 10 | 2.565 | 1.0959
2.1423 | 15 | 2.4331 | 6.506
1.9884 | 20 | 2.2914 | 11.5665
1.8329 | 25 | 2.1423 | 16.2558
1.6783 | 30 | 1.9884 | 20.6372
1.5275 | 35 | 1.8329 | 24.8378
1.3829 | 40 | 1.6783 | 29.0301
1.246 | 45 | 1.5275 | 33.3696
1.1182 | 50 | 1.3829 | 37.9765
1.0001 | 55 | 1.246 | 42.9213
0.89253 | 60 | 1.1182 | 48.2048
0.7947 | 65 | 1.0001 | 53.7793
0.70668 | 70 | 0.89253 | 59.5335
0.62794 | 75 | 0.7947 | 65.3968
0.55806 | 80 | 0.70668 | 71.2377
0.4957 | 85 | 0.62794 | 76.9559
0.44067 | 90 | 0.55806 | 82.4464
0.39176 | 95 | 0.4957 | 87.697
0.34892 | 100 | 0.44067 | 92.6176
0.31079 | 105 | 0.39176 | 97.2273
0.27737 | 110 | 0.34892 | 101.4525
0.24818 | 115 | 0.31079 | 105.3662
0.22223 | 120 | 0.27737 | 108.9174
|  | 0.24818 | 112.1134
|  | 0.22223 | 115.0307
|  | 1.62 | 30.6649